## Pipe List
DRAINAGE PIPE LIST · BS EN 12056-2:2000
Marina Commercial Tower ¦ Hussein Ragab
Units: SI (metric) ¦ Drainage Pipe Sizer ¦ Generated 20 Oct 2026
Ref | Type | Fixtures | System | ΣDU | K | Design Flow | DN | Vent DN | Slope | Velocity | Notes
SB01 | Horizontal (soil) | WC×10, Urinal×3 | System IV | 21.5 | 0.5 | 2.318 | DN 100 | — | 1:100 | 0.68 | Qmax 2.5 L/s at h/d = 0.5
WB01 | Horizontal (waste) | Wash basin / Bidet×9, Floor gully DN 50×4 | System IV | 5.1 | 0.5 | 1.129 | DN 100 | — | 1:100 | 0.56 | Qmax 2.5 L/s at h/d = 0.5
SS01 | Vertical (soil) | WC×300, Urinal×90 | System IV | 645 | 0.5 | 12.698 | DN 150 | DN 80 | — | — | —
WS01 | Vertical (waste) | Wash basin / Bidet×270, Floor gully DN 50×120 | System IV | 153 | 0.5 | 6.185 | DN 100 | DN 50 | — | — | —
BD01 | Horizontal | WC×300, Urinal×90, Wash basin / Bidet×270, Floor gully DN 50×120 | System IV | 798 | 0.5 | 14.124 | DN 200 | — | 1:100 | 1.07 | Qmax 14.18 L/s at h/d = 0.5